## 修订历史
版本 | 日期 | 修订内容 | 修订人
V0.1.0 | 2018-11-12 | 创建5G北向接口定义第一稿 | 李健、胡亚希
V0.2.0 | 2018-12-05 | 1）删除IOC DNN。 2）删除EthernetPort对象； 3) 删除ME中的PvFlag属性。
V0.3.0 | 2018-12-17 | 补充index的统计公式
V0.4.0 | 2019-02-20 | 附录页补充IOC的包含关系图、继承关系图 | 李健、胡亚希
V1.0.0 | 2019-09-24 | 1. AE:InventoryUnitHost类删除HostName属性，原因是与UserLabel重复。 2. AF：InventoryUnitAccessory类删除AccessoryName。 3. AH:EpRpDynN9Upf增加EpRpDynN9Upf_Global对象需要缺省实现的说明。 4. AI：EpRpDynN3Upf增加EpRpDynN3Upf_Global对象需要缺省实现的说明。 5. Index页增加“包含关系上级类”一列，更新Index页第11行公式。 | 李健、胡亚希、李端
V1.1.0 | 2019-12-22 | 1. Index页Subnetwork修改为SubNetwork，以与3GPP保持一致。 2. 附录1中的UML，原图使用Rational Rose制作，改为使用开源软件UMLet制作。 3. 修订Index页中的“总体说明”部分。注意，原描述“各个对象的属性适用范围为VNF，则对于物理网元，上报NIL。适用范围为PNF，则对于虚拟网元，上报NIL。”错误。 当某个IOC的属性为CB且仅适用于VNF，则对于PNF该属性不应上报，而不是上报NIL值。 | 李健
V1.1.0 | 2019-12-22 | 无内容更新，版本随NRM同步升级。 | 李健
V1.1.1 | 2020-12-22 | 1.AH页和AI页，修订“远端IP子网列表”定义，增加Ipv6格式和样例。
V1.1.2 | 2021-03-01 | 1、AA分页，“网管接口IP地址列表”统一增加“如支持IPV4V6，IPV4和IPV6都要呈现”说明； | 刘振旺
V1.2.0 | 2022-02-27 | 1.在增加UPF+场景下，UPF+的内置应急AMF、SMF、UDM功能及对应的属性： 新增AJ页，UPF+内置的应急移动性管理功能； 新增AK页，UPF+内置的应急会话管理功能； 新增AL页，UPF+内置的应急统一数据存储功能。 这些新增指标重要度为CB 2.Index页更新对应对应说明和指标统计。 3.2022年2月份，新增UPF+场景相关的指标，第2段版本号修订为V1.2.0 | 张渊、洪晓、梁旭驰
| 2022-03-04 | 1.新增AM页，UPF+内置的应急鉴权管理功能 | 张渊、洪晓、梁旭驰
V1.2.1 | 2022-07-27 | 1.新增AN页，列举UPF网元所涉及到的业务接口和管理接口，以及这些接口所配置的IPV4/V6地址 2.index新增一行IPResource，对应UPF的管理接口和业务接口的信息 | 张渊、洪晓、梁旭驰
| 2022-08-31 | 修订LocIpV4AddrList，LocIpV6AddrList定义：删除掉分割符描述，按字符串列表缺省的方式展示，其它的字符串列表字段保持一致 | 张渊、洪晓、梁旭驰
| 2022-09-08 | index页的IPResource包含关系上级类统一修订为ManagedElement | 张渊、洪晓、梁旭驰

## 应答统计
UPF-NRM(V1.2.1)应答情况汇总表
设备厂家名称 |  |  |  | XX公司
应答日期(T) |  |  |  | XXXX年XX月XX日
本应答文档适用的设备版本（及补丁） |  |  |  | VersionXX(patchXX)
对OMC的版本（及补丁）要求 |  |  |  | OMC版本需升级到VXXXX (或/并 加载补丁YYYY）
内容 |  | 规范定义数量 | 不适用数量 | 当前支持数量 | 当前+1Q支持数量 | 当前+2Q支持数量 | 当前+3Q支持数量 | 当前+4Q支持数量 | 当前支持率 | 综合支持率 | 最终支持率
网络资源模型IOC属性 | A类 | 3 | NA | 0 | 0 | 0 | 0 | 0 | 0% | 0% | 0%
| B类 | 25 | NA | 0 | 0 | 0 | 0 | 0 | 0% | 0% | 0%
| C类 | 0 | NA | 0 | 0 | 0 | 0 | 0 | 0% | 0% | 0%
| CA类 | 0 | 0 | 0 | 0 | 0 | 0 | 0 | NA
| CB类 | 80 | 0 | 0 | 0 | 0 | 0 | 0
| CC类 | 10 | 0 | 0 | 0 | 0 | 0 | 0
应答说明：
一、本页须填写蓝色字体部分，即公司名、应答日期、本应答适用的版本（及补丁）名、对OMC的版本（及补丁）要求。AA开始的各页仅须应答“支持时间”一列。其中， “T”：指当前(T)已经支持，所谓当前即应答日期。 “T+1Q”：指当前(T)不支持，但（当前时间+91天）之前可以支持。 “T+2Q”：指当前(T)不支持，但（当前时间+182天）之前可以支持 “T+3Q”：指当前(T)不支持，但（当前时间+273天）之前可以支持 “T+4Q”：指当前(T)不支持，但（当前时间+364天）之前可以支持 “NS”: 若计划支持时间晚于T+4Q，或没有支持计划，必须应答“NS” “NA”：对应于CA、CB、CC类条件属性,条件成立时答上述支持时间，条件不成立时答“NA”，指示不适用。
二、“Index”页以及“应答统计”页的统计结果均为公式自动生成，请勿直接改动。
三、NRM中的对象属性是否支持的应答，以北向接口的NRM文件为准。当且仅当同时满足以下3项要求时才可以应答为具体的支持时间(T/T+xQ): 1、NRM文件遵循《移动通信网网络管理技术规范 OMC北向接口 统一网络资源模型文件格式》的要求； 2、对象的属性名、数据类型与相应网元的北向接口信息模型规范的约定完全一致； 3、可以从NRM文件中取到属性值。
四、注意将文件名中的“Company”、“Version”改为你公司名称以及应答适用的网元版本。
五、若应答文档需要打印，请打印“Index”和“应答统计”页，并打印当前不支持的统计项的相关页，请勿打印全部规范，请勿打印“修订历史”和“附录”页。
本应答模板的更新日期：2022-09-23

## Index
索引 | 管理对象类 | 备注 | 包含关系上级类 | A类属性数 | B类属性数 | C类属性数 | CA类属性数 | CB类属性数 | CC类属性数 | 小计 | 适用范围 | CA类 不适用数 | CB类 不适用数 | CC类 不适用数 | 当前A类 支持数 | 当前B类 支持数 | 当前C类 支持数 | 当前CA类 支持数 | 当前CB类 支持数 | 当前CC类 支持数 | (当前+1Q) A类支持数 | (当前+1Q) B类支持数 | (当前+1Q) C类支持数 | (当前+1Q) CA类支持数 | (当前+1Q) CB类支持数 | (当前+1Q) CC类支持数 | (当前+2Q) A类支持数 | (当前+2Q) B类支持数 | (当前+2Q) C类支持数 | (当前+2Q) CA类支持数 | (当前+2Q) CB类支持数 | (当前+2Q) CC类支持数 | (当前+3Q) A类支持数 | (当前+3Q) B类支持数 | (当前+3Q) C类支持数 | (当前+3Q) CA类支持数 | (当前+3Q) CB类支持数 | (当前+3Q) CC类支持数 | (当前+4Q) A类支持数 | (当前+4Q) B类支持数 | (当前+4Q) C类支持数 | (当前+4Q) CA类支持数 | (当前+4Q) CB类支持数 | (当前+4Q) CC类支持数
AA | ManagedElement | 网元 | SubNetwork | 1 | 8 | 0 | 0 | 2 | 0 | 11 | PNF/VNF | 0 | 0 | 0 | 0 | 0 | 0 | 0 | 0 | 0 | 0 | 0 | 0 | 0 | 0 | 0 | 0 | 0 | 0 | 0 | 0 | 0 | 0 | 0 | 0 | 0 | 0 | 0 | 0 | 0 | 0 | 0 | 0 | 0
AB | InventoryUnitRack | 机架 | ManagedElement | 0 | 0 | 0 | 0 | 9 | 2 | 11 | PNF | 0 | 0 | 0 | 0 | 0 | 0 | 0 | 0 | 0 | 0 | 0 | 0 | 0 | 0 | 0 | 0 | 0 | 0 | 0 | 0 | 0 | 0 | 0 | 0 | 0 | 0 | 0 | 0 | 0 | 0 | 0 | 0 | 0
AC | InventoryUnitShelf | 机框 | InventoryUnitRack | 0 | 0 | 0 | 0 | 10 | 2 | 12 | PNF | 0 | 0 | 0 | 0 | 0 | 0 | 0 | 0 | 0 | 0 | 0 | 0 | 0 | 0 | 0 | 0 | 0 | 0 | 0 | 0 | 0 | 0 | 0 | 0 | 0 | 0 | 0 | 0 | 0 | 0 | 0 | 0 | 0
AD | InventoryUnitPack | 板卡 | InventoryUnitShelf | 0 | 0 | 0 | 0 | 11 | 2 | 13 | PNF | 0 | 0 | 0 | 0 | 0 | 0 | 0 | 0 | 0 | 0 | 0 | 0 | 0 | 0 | 0 | 0 | 0 | 0 | 0 | 0 | 0 | 0 | 0 | 0 | 0 | 0 | 0 | 0 | 0 | 0 | 0 | 0 | 0
AE | InventoryUnitHost | 主机 | ManagedElement | 0 | 0 | 0 | 0 | 12 | 2 | 14 | PNF | 0 | 0 | 0 | 0 | 0 | 0 | 0 | 0 | 0 | 0 | 0 | 0 | 0 | 0 | 0 | 0 | 0 | 0 | 0 | 0 | 0 | 0 | 0 | 0 | 0 | 0 | 0 | 0 | 0 | 0 | 0 | 0 | 0
AF | InventoryUnitAccessory | 附属设备 | ManagedElement | 0 | 0 | 0 | 0 | 11 | 2 | 13 | PNF | 0 | 0 | 0 | 0 | 0 | 0 | 0 | 0 | 0 | 0 | 0 | 0 | 0 | 0 | 0 | 0 | 0 | 0 | 0 | 0 | 0 | 0 | 0 | 0 | 0 | 0 | 0 | 0 | 0 | 0 | 0 | 0 | 0
AG | UpfFunction | 用户面功能 | ManagedElement | 2 | 4 | 0 | 0 | 1 | 0 | 7 | PNF/VNF | 0 | 0 | 0 | 0 | 0 | 0 | 0 | 0 | 0 | 0 | 0 | 0 | 0 | 0 | 0 | 0 | 0 | 0 | 0 | 0 | 0 | 0 | 0 | 0 | 0 | 0 | 0 | 0 | 0 | 0 | 0 | 0 | 0
AH | EpRpDynN9Upf | 分局向的N9(UPF-UPF)接口 | UpfFunction | 0 | 4 | 0 | 0 | 0 | 0 | 4 | PNF/VNF | 0 | 0 | 0 | 0 | 0 | 0 | 0 | 0 | 0 | 0 | 0 | 0 | 0 | 0 | 0 | 0 | 0 | 0 | 0 | 0 | 0 | 0 | 0 | 0 | 0 | 0 | 0 | 0 | 0 | 0 | 0 | 0 | 0
AI | EpRpDynN3Upf | 分局向的N3(UPF-RAN)接口 | UpfFunction | 0 | 4 | 0 | 0 | 0 | 0 | 4 | PNF/VNF | 0 | 0 | 0 | 0 | 0 | 0 | 0 | 0 | 0 | 0 | 0 | 0 | 0 | 0 | 0 | 0 | 0 | 0 | 0 | 0 | 0 | 0 | 0 | 0 | 0 | 0 | 0 | 0 | 0 | 0 | 0 | 0 | 0
AJ | AmfFunction | UPF+场景下支持内置应急AMF功能涉及 | ManagedElement | 0 | 0 | 0 | 0 | 6 | 0 | 6 | PNF/VNF | 0 | 0 | 0 | 0 | 0 | 0 | 0 | 0 | 0 | 0 | 0 | 0 | 0 | 0 | 0 | 0 | 0 | 0 | 0 | 0 | 0 | 0 | 0 | 0 | 0 | 0 | 0 | 0 | 0 | 0 | 0 | 0 | 0
AK | SmfFunction | UPF+场景下支持内置应急SMF功能涉及 | ManagedElement | 0 | 0 | 0 | 0 | 6 | 0 | 6 | PNF/VNF | 0 | 0 | 0 | 0 | 0 | 0 | 0 | 0 | 0 | 0 | 0 | 0 | 0 | 0 | 0 | 0 | 0 | 0 | 0 | 0 | 0 | 0 | 0 | 0 | 0 | 0 | 0 | 0 | 0 | 0 | 0 | 0 | 0
AL | UdrFunction | UPF+场景下支持内置应急UDR功能涉及 | ManagedElement | 0 | 0 | 0 | 0 | 6 | 0 | 6 | PNF/VNF | 0 | 0 | 0 | 0 | 0 | 0 | 0 | 0 | 0 | 0 | 0 | 0 | 0 | 0 | 0 | 0 | 0 | 0 | 0 | 0 | 0 | 0 | 0 | 0 | 0 | 0 | 0 | 0 | 0 | 0 | 0 | 0 | 0
AM | AusfFunction | UPF+场景下支持内置应急Ausf功能涉及 | ManagedElement | 0 | 0 | 0 | 0 | 6 | 0 | 6 | PNF/VNF | 0 | 0 | 0 | 0 | 0 | 0 | 0 | 0 | 0 | 0 | 0 | 0 | 0 | 0 | 0 | 0 | 0 | 0 | 0 | 0 | 0 | 0 | 0 | 0 | 0 | 0 | 0 | 0 | 0 | 0 | 0 | 0 | 0
AN | IPResource | 分接口类型的IP地址 | ManagedElement | 0 | 5 | 0 | 0 | 0 | 0 | 5 | PNF/VNF | 0 | 0 | 0 | 0 | 0 | 0 | 0 | 0 | 0 | 0 | 0 | 0 | 0 | 0 | 0 | 0 | 0 | 0 | 0 | 0 | 0 | 0 | 0 | 0 | 0 | 0 | 0 | 0 | 0 | 0 | 0 | 0 | 0
合计 |  |  |  | 3 | 25 | 0 | 0 | 80 | 10 | 118 |  | 0 | 0 | 0 | 0 | 0 | 0 | 0 | 0 | 0 | 0 | 0 | 0 | 0 | 0 | 0 | 0 | 0 | 0 | 0 | 0 | 0 | 0 | 0 | 0 | 0 | 0 | 0 | 0 | 0 | 0 | 0 | 0 | 0
总体说明 1、本规范同时适用于物理网元和虚拟网元 2、Index页签中适用范围为PNF，则该IOC仅适用于物理网元；若适用范围为PNF/VNF，则该IOC既适用于物理网元也适用于虚拟化网元。 3、各个对象的属性适用范围为VNF，则对于物理网元，上报NIL。适用范围为PNF，则对于虚拟网元，上报NIL。适用范围为空，则表示此属性物理网元和虚拟网元都适用。

## AA
属性编码 | 重要度 | 英文名称 | 中文名称 | 定义 | 数据类型 | 单位 | 备注 | 支持时间
UPFAA01 | B | Id | 标识符 | 网元标识，只在OMC范围内有效 | 字符串 |  | 继承自TOP
UPFAA02 | B | UserLabel | 用户友好名 | 网元名称，根据运营商的网元命名规则设定。 | 字符串 |  | 继承自TOP
UPFAA03 | B | VendorName | 厂商名称 | 厂商名称 | 字符串
UPFAA04 | B | ManagedBy | 管理节点 | 管理ManagedElement的ManagementNode对象类的DN值 | 字符串
UPFAA05 | B | ManagementIpAddress | 网管接口IP地址列表 | 网管接口IP地址列表 如支持IPV4V6，IPV4和IPV6都要呈现 | 字符串列表
UPFAA06 | A | SwVersion | 软件版本 | 网元的软件版本 | 字符串
UPFAA07 | B | PatchInfo | 补丁信息 | 补丁信息,用于表示当前网元加载的补丁名称列表。 | 字符串列表
UPFAA08 | B | AdministrativeState | 管理状态 | 管理的状态，取值范围为{Locked，Unlocked，ShuttingDown} | 枚举
UPFAA09 | B | OperationalState | 运行状态 | 运行的状态，取值范围为{Disabled, Enabled} | 枚举
UPFAA10 | CB | LocationName | 位置名称 | 如指明该设备所处的具体房间 | 字符串 |  | 适用于PNF
UPFAA11 | CB | HardwarePlatform | 硬件平台 | 硬件平台 | 字符串 |  | 适用于PNF

## AB
属性编码 | 重要度 | 英文名称 | 中文名称 | 定义 | 数据类型 | 单位 | 备注 | 支持时间
UPFAB01 | CB | Id | 标识符 | 命名属性 | 字符串 |  | 适用于PNF； 继承自TOP
UPFAB02 | CB | UserLabel | 用户友好名 | 用户友好名，由EMS厂商自己指定，做为其内部标识，并可被NMS修改。 | 字符串 |  | 适用于PNF； 继承自TOP
UPFAB03 | CB | VendorUnitFamilyType | 归属类型 | 由供应商提供的便于记忆的资产单元的归属类型 | 字符串 |  | 适用于PNF； 继承自InventoryUnit
UPFAB04 | CB | VendorUnitTypeNumber | 资产单元类型版本号 | 由供应商提供的可唯一识别资产单元类型及版本的号码 | 字符串 |  | 适用于PNF； 继承自InventoryUnit
UPFAB05 | CB | VendorName | 供应商名称 | 供应商名称 | 字符串 |  | 适用于PNF； 继承自InventoryUnit
UPFAB06 | CB | SerialNumber | 资产序列号 | 资产序列号 | 字符串 |  | 适用于PNF； 继承自InventoryUnit
UPFAB07 | CC | VersionNumber | 资产版本号 | 与VendorUnitTypeNumber相关的版本信息 | 字符串 |  | 适用于PNF； 继承自InventoryUnit
UPFAB08 | CB | DateOfManufacture | 生产日期 | 生产日期 | 日期 |  | 适用于PNF； 继承自InventoryUnit
UPFAB09 | CB | DateOfLastService | 最近服务日期 | 最近服务的日期（最近一次恢复工作正常状态的时间） | 日期 |  | 适用于PNF； 继承自InventoryUnit
UPFAB10 | CC | ManufacturerData | 特殊信息 | 设备商填写的特殊信息 | 字符串 |  | 适用于PNF； 继承自InventoryUnit
UPFAB11 | CB | RackPosition | 机架位置 | 机架编号，通常有两种表示方法： （1） 行号-机架号：即该机架位于第几行的第几个。在这种情况下，机房内的机架先按行区分，机架号表示在行内的相对位置。 （2） 机架号：即机房内的机架统一编号，不用行来区分。 | 字符串 |  | 适用于PNF

## AC
属性编码 | 重要度 | 英文名称 | 中文名称 | 定义 | 数据类型 | 单位 | 备注 | 支持时间
UPFAC01 | CB | Id | 标识符 | 命名属性 | 字符串 |  | 适用于PNF； 继承自TOP
UPFAC02 | CB | UserLabel | 用户友好名 | 用户友好名，由EMS厂商自己指定，做为其内部标识，并可被NMS修改。 | 字符串 |  | 适用于PNF； 继承自TOP
UPFAC03 | CB | VendorUnitFamilyType | 归属类型 | 由供应商提供的便于记忆的资产单元的归属类型 | 字符串 |  | 适用于PNF； 继承自InventoryUnit
UPFAC04 | CB | VendorUnitTypeNumber | 资产单元类型版本号 | 由供应商提供的可唯一识别资产单元类型及版本的号码 | 字符串 |  | 适用于PNF； 继承自InventoryUnit
UPFAC05 | CB | VendorName | 供应商名称 | 供应商名称 | 字符串 |  | 适用于PNF； 继承自InventoryUnit
UPFAC06 | CB | SerialNumber | 资产序列号 | 资产序列号 | 字符串 |  | 适用于PNF； 继承自InventoryUnit
UPFAC07 | CC | VersionNumber | 资产版本号 | 与VendorUnitTypeNumber相关的版本信息 | 字符串 |  | 适用于PNF； 继承自InventoryUnit
UPFAC08 | CB | DateOfManufacture | 生产日期 | 生产日期 | 日期 |  | 适用于PNF； 继承自InventoryUnit
UPFAC09 | CB | DateOfLastService | 最近服务日期 | 最近服务的日期（最近一次恢复工作正常状态的时间） | 日期 |  | 适用于PNF； 继承自InventoryUnit
UPFAC10 | CC | ManufacturerData | 特殊信息 | 设备商填写的特殊信息 | 字符串 |  | 适用于PNF； 继承自InventoryUnit
UPFAC11 | CB | SlotsInformation | 插槽信息 | 框内所有插槽、描述及占用状态。List of Struct{槽位号（字符串），描述(字符串)，占用状态（枚举)}。其中其中描述信息由厂家自行决定，占用状态为枚举{Unused,Used} | 结构列表 |  | 适用于PNF
UPFAC12 | CB | ShelfPosition | 机框位置 | 1) 如果机框位于的机架也可以通过OMC进行管理，则“机框位置”的形式应为机框在机架内的相对位置 2）如果机框位于第三方机架内，即机架不可以通过OMC管理，机框位置的形式应为“机架号-机框在机架内的相对位置” | 字符串 |  | 适用于PNF

## AD
属性编码 | 重要度 | 英文名称 | 中文名称 | 定义 | 数据类型 | 单位 | 备注 | 支持时间
UPFAD01 | CB | Id | 标识符 | 命名属性 | 字符串 |  | 适用于PNF； 继承自TOP
UPFAD02 | CB | UserLabel | 用户友好名 | 用户友好名，由EMS厂商自己指定，做为其内部标识，并可被NMS修改。 | 字符串 |  | 适用于PNF； 继承自TOP
UPFAD03 | CB | VendorUnitFamilyType | 归属类型 | 由供应商提供的便于记忆的资产单元的归属类型 | 字符串 |  | 适用于PNF； 继承自InventoryUnit
UPFAD04 | CB | VendorUnitTypeNumber | 资产单元类型版本号 | 由供应商提供的可唯一识别资产单元类型及版本的号码 | 字符串 |  | 适用于PNF； 继承自InventoryUnit
UPFAD05 | CB | VendorName | 供应商名称 | 供应商名称 | 字符串 |  | 适用于PNF； 继承自InventoryUnit
UPFAD06 | CB | SerialNumber | 资产序列号 | 资产序列号 | 字符串 |  | 适用于PNF； 继承自InventoryUnit
UPFAD07 | CC | VersionNumber | 资产版本号 | 与VendorUnitTypeNumber相关的版本信息 | 字符串 |  | 适用于PNF； 继承自InventoryUnit
UPFAD08 | CB | DateOfManufacture | 生产日期 | 生产日期 | 日期 |  | 适用于PNF； 继承自InventoryUnit
UPFAD09 | CB | DateOfLastService | 最近服务日期 | 最近服务的日期（最近一次恢复工作正常状态的时间） | 日期 |  | 适用于PNF； 继承自InventoryUnit
UPFAD10 | CC | ManufacturerData | 特殊信息 | 设备商填写的特殊信息 | 字符串 |  | 适用于PNF； 继承自InventoryUnit
UPFAD11 | CB | PortsInformation | 端口信息 | 单板包含的所有端口、描述及占用状态。List of Struct{ 端口Id(字符串），描述(字符串)，占用状态（枚举）}。其中占用状态的取值为{Unused,Used}，描述信息由设备厂家自行决定。 | 结构列表 |  | 适用于PNF
UPFAD12 | CB | PackPosition | 板卡位置 | 板卡在机框内的相对位置，通常用编号表示。 | 字符串 |  | 适用于PNF
UPFAD13 | CB | SlotsOccupied | 占用槽位 | 应表示板卡占用的槽位号列表。（注：一些板卡较宽，可能会占用两个或以上槽位） | 字符串列表 |  | 适用于PNF

## AE
属性编码 | 重要度 | 英文名称 | 中文名称 | 定义 | 数据类型 | 单位 | 备注 | 支持时间
PGWAE01 | CB | Id | 标识符 | 命名属性 | 字符串 |  | 适用于PNF； 继承自TOP
PGWAE02 | CB | UserLabel | 用户友好名 | 用户友好名，由EMS厂商自己指定，做为其内部标识，并可被NMS修改。 | 字符串 |  | 适用于PNF； 继承自TOP
PGWAE03 | CB | VendorUnitFamilyType | 归属类型 | 由供应商提供的便于记忆的资产单元的归属类型 | 字符串 |  | 适用于PNF； 继承自InventoryUnit
PGWAE04 | CB | VendorUnitTypeNumber | 资产单元类型版本号 | 由供应商提供的可唯一识别资产单元类型及版本的号码 | 字符串 |  | 适用于PNF； 继承自InventoryUnit
PGWAE05 | CB | VendorName | 供应商名称 | 供应商名称 | 字符串 |  | 适用于PNF； 继承自InventoryUnit
PGWAE06 | CB | SerialNumber | 资产序列号 | 资产序列号 | 字符串 |  | 适用于PNF； 继承自InventoryUnit
PGWAE07 | CC | VersionNumber | 资产版本号 | 与VendorUnitTypeNumber相关的版本信息 | 字符串 |  | 适用于PNF； 继承自InventoryUnit
PGWAE08 | CB | DateOfManufacture | 生产日期 | 生产日期 | 日期 |  | 适用于PNF； 继承自InventoryUnit
PGWAE09 | CB | DateOfLastService | 最近服务日期 | 最近服务的日期（最近一次恢复工作正常状态的时间） | 日期 |  | 适用于PNF； 继承自InventoryUnit
PGWAE10 | CC | ManufacturerData | 特殊信息 | 设备商填写的特殊信息 | 字符串 |  | 适用于PNF； 继承自InventoryUnit
PGWAE11 | CB | HostPosition | 主机位置 | 主机在机房中的位置，当主机位于机架中时，为机架编号；否则主机应有自己独立的机房位置信息。 | 字符串 |  | 适用于PNF
PGWAE12 | CB | NumberOfCpu | CPU数量 | 主机配置的CPU数量 | 整数 |  | 适用于PNF
PGWAE13 | CB | MemSize | 内存容量 | 主机配置的内存容量 | 实数 | Gbyte | 适用于PNF； 1Gbyte=10^9Byte
PGWAE14 | CB | HardDiskSize | 硬盘容量 | 主机配置的硬盘容量 | 实数 | Gbyte | 适用于PNF； 1Gbyte=10^9Byte

## AF
属性编码 | 重要度 | 英文名称 | 中文名称 | 定义 | 数据类型 | 单位 | 备注 | 支持时间
UPFAF01 | CB | Id | 标识符 | 命名属性 | 字符串 |  | 适用于PNF； 继承自TOP
UPFAF02 | CB | UserLabel | 用户友好名 | 用户友好名，由EMS厂商自己指定，做为其内部标识，并可被NMS修改。 | 字符串 |  | 适用于PNF； 继承自TOP
UPFAF03 | CB | VendorUnitFamilyType | 归属类型 | 由供应商提供的便于记忆的资产单元的归属类型 | 字符串 |  | 适用于PNF； 继承自InventoryUnit
UPFAF04 | CB | VendorUnitTypeNumber | 资产单元类型版本号 | 由供应商提供的可唯一识别资产单元类型及版本的号码 | 字符串 |  | 适用于PNF； 继承自InventoryUnit
UPFAF05 | CB | VendorName | 供应商名称 | 供应商名称 | 字符串 |  | 适用于PNF； 继承自InventoryUnit
UPFAF06 | CB | SerialNumber | 资产序列号 | 资产序列号 | 字符串 |  | 适用于PNF； 继承自InventoryUnit
UPFAF07 | CC | VersionNumber | 资产版本号 | 与VendorUnitTypeNumber相关的版本信息 | 字符串 |  | 适用于PNF； 继承自InventoryUnit
UPFAF08 | CB | DateOfManufacture | 生产日期 | 生产日期 | 日期 |  | 适用于PNF； 继承自InventoryUnit
UPFAF09 | CB | DateOfLastService | 最近服务日期 | 最近服务的日期（最近一次恢复工作正常状态的时间） | 日期 |  | 适用于PNF； 继承自InventoryUnit
UPFAF10 | CC | ManufacturerData | 特殊信息 | 设备商填写的特殊信息 | 字符串 |  | 适用于PNF； 继承自InventoryUnit
UPFAF11 | CB | AccessoryPosition | 附件位置 | 附件所在机架的编号 | 字符串 |  | 适用于PNF；
UPFAF12 | CB | AccessoryType | 附属设备类型 | 自定义，例如：内部交换机，路由器，磁盘阵列等,仅适用于ManagedElement内部的附属设备。 | 字符串 |  | 适用于PNF；
UPFAF13 | CB | AddtionalInformation | 描述信息 | 设备自身特有的属性描述 | 字符串 |  | 适用于PNF；

## AG
属性编码 | 重要度 | 英文名称 | 中文名称 | 定义 | 数据类型 | 单位 | 备注 | 支持时间
UPFAG01 | B | Id | 标识符 | 命名属性 | 字符串 |  | 继承自TOP
UPFAG02 | B | UserLabel | 用户友好名 | 对象名称 | 字符串 |  | 继承自TOP
UPFAG03 | B | AdministrativeState | 管理状态 | 管理的状态，枚举型 {Locked, Unlocked, ShuttingDown} | 枚举 |  | 继承自ManagedFunction
UPFAG04 | B | OperationalState | 运行状态 | 运行的状态，枚举型{Disabled,Enabled} | 枚举 |  | 继承自ManagedFunction
UPFAG05 | CB | VnfInstanceId | 虚拟化实例标识 | 虚拟网元的InstanceId | 字符串 |  | 适用于VNF
UPFAG06 | A | MaxQosFlows | 最大QoS流数 | 当前软硬件配置条件下(如licence限制）,UPF最大支持的并发QoS流数。 | 整数 | 个
UPFAG07 | A | MaxThroughput | 最大数据吞吐率 | UPF最大每秒能处理的数据量，包括双向流量。 | 实数 | Gbps | 在计算吞吐率实际利用率时，以右侧N6+N9c(UPF之间N9的右侧接口名称)接口的内层IP报文长度进行流量计算。

## AH
属性编码 | 重要度 | 英文名称 | 中文名称 | 定义 | 数据类型 | 单位 | 备注 | 支持时间
UPFAH01 | B | Id | 标识符 | 命名属性 | 字符串 | 无 | 继承自TOP。注，全局EpRpDynN9Upf对象要缺省实例化。全局EpRpDynN9Upf对象即远端IP子网地址为0.0.0.0，“本端IP地址列表”包括该UpfFunction所有N9接口使用的IP地址，这样的对象简记为EpRpDynN9Upf_Global。
UPFAH02 | B | UserLabel | 用户友好名 | 用户友好名，由EMS厂商自己指定，做为其内部标识，并可被NMS修改。 | 字符串 | 无 | 继承自TOP
UPFAH03 | B | LocIpAddrList | 本端IP地址列表 | 参考点所关联的本端网元的IP地址列表（Ipv4或Ipv6的地址格式）。 | 字符串列表 | 无 | 继承自EpRpDyn
UPFAH04 | B | FarIpSubnetworkList | 远端IP子网列表 | 参考点所关联的远端IP子网列表： 1.Ipv4:List of Struct{ Subnetwork：string， Mask:string } 若子网仅包含一个IP地址，则Subnetwork为该IP地址，Mask为255.255.255.255。 若子网地址为0.0.0.0，Mask可为任意值（通常也取0.0.0.0），代表所有局向。 2.Ipv6:子网+前缀方式，样例供参考： {(2409:802F:0000:0207:0000:0000:1001:0502,128),(2409:802F:0000:0207:0000:0000:1001:0501,128)}或{(2409:802F:0000:0207::1001:0502,128),(2409:802F:0000:0207::1001:0501,128)}或{(2409:802F:0:207::1001:502,128),(2409:802F:0:207::1001:501,128)} | 结构列表 | 无 | 继承自EpRpDyn

## AI
属性编码 | 重要度 | 英文名称 | 中文名称 | 定义 | 数据类型 | 单位 | 备注 | 支持时间
UPFAI01 | B | Id | 标识符 | 命名属性 | 字符串 | 无 | 继承自TOP。注，全局EpRpDynN3Upf对象要缺省实例化。全局EpRpDynN3Upf对象即远端IP子网地址为0.0.0.0，“本端IP地址列表”包括该UpfFunction所有N3接口使用的IP地址，这样的对象简记为EpRpDynN3Upf_Global。
UPFAI02 | B | UserLabel | 用户友好名 | 用户友好名，由EMS厂商自己指定，做为其内部标识，并可被NMS修改。 | 字符串 | 无 | 继承自TOP
UPFAI03 | B | LocIpAddrList | 本端IP地址列表 | 参考点所关联的本端网元的IP地址列表（Ipv4或Ipv6的地址格式）。 | 字符串列表 | 无 | 继承自EpRpDyn
UPFAI04 | B | FarIpSubnetworkList | 远端IP子网列表 | 参考点所关联的远端IP子网列表： 1.Ipv4:List of Struct{ Subnetwork：string， Mask:string } 若子网仅包含一个IP地址，则Subnetwork为该IP地址，Mask为255.255.255.255。 若子网地址为0.0.0.0，Mask可为任意值（通常也取0.0.0.0），代表所有局向。 2.Ipv6:子网+前缀方式，样例供参考： {(2409:802F:0000:0207:0000:0000:1001:0502,128),(2409:802F:0000:0207:0000:0000:1001:0501,128)}或{(2409:802F:0000:0207::1001:0502,128),(2409:802F:0000:0207::1001:0501,128)}或{(2409:802F:0:207::1001:502,128),(2409:802F:0:207::1001:501,128)} | 结构列表 | 无 | 继承自EpRpDyn

## AJ
属性编码 | 重要度 | 英文名称 | 中文名称 | 定义 | 数据类型 | 单位 | 备注 | 支持时间
UPFAJ01 | CB | Id | 标识符 | 对象标识，只在OMC范围内有效 | 字符串 |  | 继承自TOP
UPFAJ02 | CB | UserLabel | 用户友好名 | 对象名称 | 字符串 |  | 继承自TOP
UPFAJ03 | CB | AdministrativeState | 管理状态 | 管理的状态，取值范围为{Locked，Unlocked，ShuttingDown} | 枚举 |  | 继承自ManagedFunction
UPFAJ04 | CB | OperationalState | 运行状态 | 运行的状态，取值范围为{Disabled, Enabled} | 枚举 |  | 继承自ManagedFunction
UPFAJ05 | CB | VnfInstanceId | 虚拟化实例标识 | 虚拟网元的InstanceId | 字符串
UPFAJ06 | CB | Fqdn | AmfFunction的FQDN | 基于服务化接口的AmfFunction的FQDN,FQDN结构请参见TS23.003. | 字符串

## AK
属性编码 | 重要度 | 英文名称 | 中文名称 | 定义 | 数据类型 | 单位 | 备注 | 支持时间
UPFAK01 | CB | Id | 标识符 | 命名属性 | 字符串 |  | 继承自TOP
UPFAK02 | CB | UserLabel | 用户友好名 | 对象名称 | 字符串 | 无 | 继承自TOP
UPFAK03 | CB | AdministrativeState | 管理状态 | 管理的状态，枚举型 {Locked, Unlocked, ShuttingDown} | 枚举 |  | 继承自ManagedFunction
UPFAK04 | CB | OperationalState | 运行状态 | 运行的状态，枚举型{Disabled,Enabled} | 枚举 |  | 继承自ManagedFunction
UPFAK05 | CB | VnfInstanceId | 虚拟化实例标识 | 虚拟网元的InstanceId | 字符串
UPFAK06 | CB | Fqdn | SmfFunction的FQDN | 基于服务化接口的SmfFunction的FQDN,FQDN结构请参见TS23.003 | 字符串

## AL
属性编码 | 重要度 | 英文名称 | 中文名称 | 定义 | 数据类型 | 单位 | 备注 | 支持时间
UPFAL01 | CB | Id | 标识符 | 命名属性 | 字符串
UPFAL02 | CB | UserLabel | 用户友好名 | 对象名称 | 字符串
UPFAL03 | CB | AdministrativeState | 管理状态 | 管理的状态，取值范围为{Locked，Unlocked，ShuttingDown} | 枚举
UPFAL04 | CB | OperationalState | 运行状态 | 运行的状态，取值范围为{Disabled, Enabled} | 枚举
UPFAL05 | CB | VnfInstanceId | 虚拟化实例标识 | 虚拟网元的InstanceId | 字符串
UPFAL06 | CB | Fqdn | UdrFunction的FQDN | 基于服务化接口的UdrFunction的FQDN,FQDN结构请参见TS23.003。 | 字符串

## AM
属性编码 | 重要度 | 英文名称 | 中文名称 | 定义 | 数据类型 | 单位 | 备注 | 支持时间
UDMAM01 | CB | Id | 标识符 | 命名属性 | 字符串
UDMAM02 | CB | UserLabel | 用户友好名 | 对象名称 | 字符串
UDMAM03 | CB | AdministrativeState | 管理状态 | 管理的状态，取值范围为{Locked，Unlocked，ShuttingDown} | 枚举
UDMAM04 | CB | OperationalState | 运行状态 | 运行的状态，取值范围为{Disabled, Enabled} | 枚举
UDMAM05 | CB | VnfInstanceId | 虚拟化实例标识 | 虚拟网元的InstanceId | 字符串
UDMAM06 | CB | Fqdn | AusfFunction的FQDN | 基于服务化接口的AusfFunction的FQDN,FQDN结构请参见TS23.003。 | 字符串

## AN
属性编码 | 重要度 | 英文名称 | 中文名称 | 定义 | 数据类型 | 单位 | 备注 | 支持时间
UPFAN01 | B | Id | 标识符 | 命名属性 | 字符串 | 无
UPFAN02 | B | UserLabel | 用户友好名 | 用户友好名，由EMS厂商自己指定，做为其内部标识，并可被NMS修改。 | 字符串 | 无
UPFAN03 | B | InterfaceType | 接口类型 | 包含管理接口和业务接口（信令和媒体）。枚举值{Mgt,N4,N3,N9,N19}，备注：管理接口为Mgt。 | 枚举值 | 无 | 管理接口：网管维护接口 业务接口：网元业务接口
UPFAN04 | B | LocIpV4AddrList | 本端IPV4地址列表 | 参考点所关联的本端网元的IP地址列表（Ipv4地址格式），如无IPV4地址，填写{Default}。 | 字符串列表 | 无
UPFAN05 | B | LocIpV6AddrList | 本端IPV6地址列表 | 参考点所关联的本端网元的IP地址列表（Ipv6地址格式），如无IPV6地址，填写{Default}。 | 字符串列表 | 无

## 附录1
一、IOC包含关系图
二、IOC继承关系图

## 附录2
参与规范编写人员名单
姓名 | 公司 | 手机 | 邮箱
崔璀璀 | 爱立信 | 13910834683 | tracy.c.cui@ericsson.com
何刚 | 爱立信 | 13910785072 | grant.he@ericsson.com
蒋炜 | 爱立信 | 13601368683 | will.jiang@ericsson.com
李云刚 | 爱立信 | 13501109642 | yungang.li@ericsson.com
刘强 | 爱立信 | 13636426617 | qiang.liu@ericsson.com
时森 | 爱立信 | 13910084851 | sen.shi@ericsson.com
杨利 | 爱立信 | 13911554821 | li.g.yang@ericsson.com
张一帆 | 爱立信 | 13910532301 | grace.f.zhang@ericsson.com
常轶钊 | 华为 | 15191850585 | changyizha@huawei.com
陈恒 | 华为 | 18918325595 | andrew.chen@huawei.com
高胜展 | 华为 | 18500522566 | gaoshnegzhan@huawei.com
姜传奎 | 华为 | 18616850658 | jiangchuankui@huawei.com
刘佳琦 | 华为 | 18988758326 | lihong-david.zhang@huawei.com
裘彤 | 诺基亚 | 13801373694 | tong.qiu@nokia-sbell.com
王朋东 | 诺基亚 | 13910533604 | pengle.wang@nokia-sbell.com
王维星 | 诺基亚 | 13801098392 | weixing.wang@nokia-sbell.com
王扬 | 诺基亚 | 18612773262 | yong.5.wang@nokia-sbell.com
张力宏 | 诺基亚 | 13910552512 | lihong-david.zhang@nokia-sbell.com
胡亚希 | 设计院 | 13426150224 | huyaxi@cmdi.chinamobile.com
陈刚 | 中兴 | 18061848868 | chengang10@zte.com.cn
陈胜平 | 中兴 | 13813860828 | chen.shengping@zte.com.cn
黄勇 | 中兴 | 18652003056 | huang.yong3@zte.com.cn
刘磊 | 中兴 | 13910211357 | liulei6@zte.com.cn
陆洋 | 中兴 | 18651685063 | lu.yang@zte.com.cn
田东明 | 中兴 | 13913009098 | tian.dongming@zte.com
杨洋 | 中兴 | 15195995119 | yangyang115@zte.com.cn