## 修订历史
版本 | 日期 | 修订内容 | 修订人
V0.1.0 | 2018-10-20 | 创建第一稿 | 李健、胡亚希
V0.2.0 | 2018-12-17 | 1. 补充index的统计公式 | 胡亚希
V0.4.0 | 2019-02-20 | 1.HA页， 备注列增加“PCF上AM策略关联总数的平均值”使用场景说明；版本统一至0.4.0 2.HC页，更新“PCF.PolicySmAssocNotifFail._Cause”的中文名。 3.HE页，增补ME.MeanMeLoad的取值说明。 | 李健、胡亚希
V1.0.0 | 2019-04-12 | 1.HB页，PCF.PolicyAmAssocNotifReq更新触发点，新增“{Notification URI}/terminate”触发点 2、HC页，PCF.PolicySmAssocNotifReq更新触发点，新增“{Notification URI}/terminate”触发点 3、刷新HC、HD和HE的统计编码 | 胡亚希
V1.1.0 | 2019-12-22 | 无内容更新，版本随NRM同步升级。 | 李健
V1.1.1 | 2020-12-23 | 1.HD页，“UDR.PcfSubNbr”增加语音PCF场景下取值说明 | 刘振旺
V1.1.2 | 2021-02-22 | 1. HE页，“系统平均负荷”，“单位”统一取消“%”为“-”。 | 刘振旺
V1.1.3 | 2022-02-26 | 1. HC页，PCF.PolicySmAssocCreateFail._Cause更新触发点，Application errors新增USER_UNKNOWN。 | 洪晓、梁旭驰、张渊
V1.1.4 | 2022-09-23 | 跟随NRM修改版本号 | 洪晓、梁旭驰、张渊

## 应答统计
PCF-PM(V1.1.4)应答情况汇总表
设备厂家名称 |  |  |  | XX公司
应答日期(T) |  |  |  | XXXX年XX月XX日
本应答文档适用的设备版本（及补丁） |  |  |  | VersionXX(patchXX)
对OMC的版本（及补丁）要求 |  |  |  | OMC版本需升级到VXXXX (或/并 加载补丁YYYY）
内容 |  | 规范定义数量 | 不适用数量 | 当前支持数量 | 当前+1Q支持数量 | 当前+2Q支持数量 | 当前+3Q支持数量 | 当前+4Q支持数量 | 当前支持率 | 综合支持率 | 最终支持率
网络资源模型IOC属性 | A类 | 5 | NA | 0 | 0 | 0 | 0 | 0 | 0% | 0% | 0%
| B类 | 20 | NA | 0 | 0 | 0 | 0 | 0 | 0% | 0% | 0%
| C类 | 3 | NA | 0 | 0 | 0 | 0 | 0 | 0% | 0% | 0%
| CA类 | 0 | 0 | 0 | 0 | 0 | 0 | 0 | NA
| CB类 | 0 | 0 | 0 | 0 | 0 | 0 | 0
| CC类 | 0 | 0 | 0 | 0 | 0 | 0 | 0
应答说明：
一、本页须填写蓝色字体部分，即公司名、应答日期、本应答适用的版本（及补丁）名、对OMC的版本（及补丁）要求。AA开始的各页仅须应答“支持时间”一列。其中， “T”：指当前(T)已经支持，所谓当前即应答日期。 “T+1Q”：指当前(T)不支持，但（当前时间+91天）之前可以支持。 “T+2Q”：指当前(T)不支持，但（当前时间+182天）之前可以支持 “T+3Q”：指当前(T)不支持，但（当前时间+273天）之前可以支持 “T+4Q”：指当前(T)不支持，但（当前时间+364天）之前可以支持 “NS”: 若计划支持时间晚于T+4Q，或没有支持计划，必须应答“NS” “NA”：对应于CA、CB、CC类条件属性,条件成立时答上述支持时间，条件不成立时答“NA”，指示不适用。
二、“Index”页以及“应答统计”页的统计结果均为公式自动生成，请勿直接改动。
三、PM中的对象属性是否支持的应答，以北向接口的PM文件为准。当且仅当同时满足以下3项要求时才可以应答为具体的支持时间(T/T+xQ): 1、PM文件遵循《移动通信网网络管理技术规范 OMC北向接口 统一网络资源模型文件格式》的要求； 2、对象的属性名、数据类型与相应网元的北向接口信息模型规范的约定完全一致； 3、可以从PM文件中取到属性值。
四、注意将文件名中的“Company”、“Version”改为你公司名称以及应答适用的网元版本。
五、若应答文档需要打印，请打印“Index”和“应答统计”页，并打印当前不支持的统计项的相关页，请勿打印全部规范，请勿打印“修订历史”和“附录”页。
本应答模板的更新日期：2022-03-22

## Index
索引 | 性能测量数据表名 | 备注 | A类测量数 | B类测量数 | C类测量数 | CA类测量数 | CB类测量数 | CC类测量数 | 小计 | CA类不适用数 | CB类不适用数 | CC类不适用数 | 当前A类支持数 | 当前B类支持数 | 当前C类支持数 | 当前CA类支持数 | 当前CB类支持数 | 当前CC类支持数 | (当前+1Q)A类支持数 | (当前+1Q)B类支持数 | (当前+1Q)C类支持数 | (当前+1Q)CA类支持数 | (当前+1Q)CB类支持数 | (当前+1Q)CC类支持数 | (当前+2Q)A类支持数 | (当前+2Q)B类支持数 | (当前+2Q)C类支持数 | (当前+2Q)CA类支持数 | (当前+2Q)CB类支持数 | (当前+2Q)CC类支持数 | (当前+3Q)A类支持数 | (当前+3Q)B类支持数 | (当前+3Q)C类支持数 | (当前+3Q)CA类支持数 | (当前+3Q)CB类支持数 | (当前+3Q)CC类支持数 | (当前+4Q)A类支持数 | (当前+4Q)B类支持数 | (当前+4Q)C类支持数 | (当前+4Q)CA类支持数 | (当前+4Q)CB类支持数 | (当前+4Q)CC类支持数
HA | 会话数测量 |  | 4 | 0 | 0 | 0 | 0 | 0 | 4 | 0 | 0 | 0 | 0 | 0 | 0 | 0 | 0 | 0 | 0 | 0 | 0 | 0 | 0 | 0 | 0 | 0 | 0 | 0 | 0 | 0 | 0 | 0 | 0 | 0 | 0 | 0 | 0 | 0 | 0 | 0 | 0 | 0
HB | N15接口测量 |  | 0 | 8 | 0 | 0 | 0 | 0 | 8 | 0 | 0 | 0 | 0 | 0 | 0 | 0 | 0 | 0 | 0 | 0 | 0 | 0 | 0 | 0 | 0 | 0 | 0 | 0 | 0 | 0 | 0 | 0 | 0 | 0 | 0 | 0 | 0 | 0 | 0 | 0 | 0 | 0
HC | N7接口测量 |  | 0 | 11 | 3 | 0 | 0 | 0 | 14 | 0 | 0 | 0 | 0 | 0 | 0 | 0 | 0 | 0 | 0 | 0 | 0 | 0 | 0 | 0 | 0 | 0 | 0 | 0 | 0 | 0 | 0 | 0 | 0 | 0 | 0 | 0 | 0 | 0 | 0 | 0 | 0 | 0
HD | UDR性能测量 |  | 1 | 0 | 0 | 0 | 0 | 0 | 1 | 0 | 0 | 0 | 0 | 0 | 0 | 0 | 0 | 0 | 0 | 0 | 0 | 0 | 0 | 0 | 0 | 0 | 0 | 0 | 0 | 0 | 0 | 0 | 0 | 0 | 0 | 0 | 0 | 0 | 0 | 0 | 0 | 0
HE | 网元资源性能测量 |  | 0 | 1 | 0 | 0 | 0 | 0 | 1 | 0 | 0 | 0 | 0 | 0 | 0 | 0 | 0 | 0 | 0 | 0 | 0 | 0 | 0 | 0 | 0 | 0 | 0 | 0 | 0 | 0 | 0 | 0 | 0 | 0 | 0 | 0 | 0 | 0 | 0 | 0 | 0 | 0
合计 |  |  | 5 | 20 | 3 | 0 | 0 | 0 | 28 | 0 | 0 | 0 | 0 | 0 | 0 | 0 | 0 | 0 | 0 | 0 | 0 | 0 | 0 | 0 | 0 | 0 | 0 | 0 | 0 | 0 | 0 | 0 | 0 | 0 | 0 | 0 | 0 | 0 | 0 | 0 | 0 | 0
测量族 | 测量族说明
ME | 设备资源性能相关性能测量
PCF | UDM注册、去注册、用户数据等相关测量
UDR | UDR用户统计等相关测量

## HA
统计编码 | 重要度 | 英文名称 | 中文名称 | 定义 | 触发点 | 采集方式 | 数据类型 | 单位 | 空间粒度 | 时间粒度 | 上报周期 | 测试要求 | 备注 | 支持时间
PCFHA01 | A | PCF.AmAssocNbrMean | AM策略关联总数平均值 | PCF上AM策略关联总数的平均值 | 无 | SI | 整数 | 个 | PcfFunction | 15分钟 | 15分钟 | 是 | 该测量可用于评估PCF针对AMF的接口负荷情况
PCFHA02 | A | PCF.AmAssocNbrMax | AM策略关联总数最大值 | PCF上AM策略关联总数的最大值 | 无 | SI | 整数 | 个 | PcfFunction | 15分钟 | 15分钟 | 是
PCFHA03 | A | PCF.SmAssocNbrMean | SM策略关联总数平均值 | PCF上SM策略关联总数的平均值 | 无 | SI | 整数 | 个 | PcfFunction | 15分钟 | 15分钟 | 是
PCFHA04 | A | PCF.SmAssocNbrMax | SM策略关联总数最大值 | PCF上SM策略关联总数的最大值 | 无 | SI | 整数 | 个 | PcfFunction | 15分钟 | 15分钟 | 是

## HB
统计编码 | 重要度 | 英文名称 | 中文名称 | 定义 | 触发点 | 采集方式 | 数据类型 | 单位 | 空间粒度 | 时间粒度 | 上报周期 | 测试要求 | 备注 | 支持时间
PCFHB01 | B | PCF.PolicyAmAssocCreateReq | AM策略关联建立请求次数 | PCF收到的AM策略关联建立请求次数 | PCF收到AMF发送的针对“policies”资源URL的POST操作。 | CC | 整数 | 次 | PcfFunction | 15分钟 | 15分钟 | 是
PCFHB02 | B | PCF.PolicyAmAssocCreateSucc | AM策略关联建立成功次数 | PCF返回的AM策略关联建立成功次数 | PCF返回“201 Created”响应消息 | CC | 整数 | 次 | PcfFunction | 15分钟 | 15分钟 | 是
PCFHB03 | B | PCF.PolicyAmAssocUpdateReq | AM策略关联更新请求次数 | PCF从AMF收到的AM策略关联更新请求次数 | PCF收到AMF发送的针对“policies/{polAssoId}/update”资源URL的Update(POST)操作。 | CC | 整数 | 次 | PcfFunction | 15分钟 | 15分钟 | 是
PCFHB04 | B | PCF.PolicyAmAssocUpdateSucc | AM策略关联更新成功次数 | PCF上AM策略关联更新成功次数 | PCF返回“200 OK”响应消息 | CC | 整数 | 次 | PcfFunction | 15分钟 | 15分钟 | 是
PCFHB05 | B | PCF.PolicyAmAssocNotifReq | AM策略关联更新通知请求次数 | 统计PCF向AMF发送的AM策略关联更新通知请求次数 | PCF向AMF发送针对“{Notification URI}/update”或“{Notification URI}/terminate”资源URL的POST操作 | CC | 整数 | 次 | PcfFunction | 15分钟 | 15分钟 | 是
PCFHB06 | B | PCF.PolicyAmAssocNotifSucc | AM策略关联更新通知成功次数 | 统计PCF收到AMF返回的AM策略关联更新通知成功次数 | PCF收到AMF返回的“204 No Content”响应消息 | CC | 整数 | 次 | PcfFunction | 15分钟 | 15分钟 | 是
PCFHB07 | B | PCF.PolicyAmAssocDeleteReq | AM策略关联删除请求次数 | PCF从AMF收到的AM策略关联删除请求次数 | PCF收到AMF发送的针对“policies/{polAssoId}”资源URL的Delete操作。 | CC | 整数 | 次 | PcfFunction | 15分钟 | 15分钟 | 是
PCFHB08 | B | PCF.PolicyAmAssocDeleteSucc | AM策略关联删除成功次数 | PCF上AM策略关联删除成功次数 | PCF返回“204 No Content”响应 | CC | 整数 | 次 | PcfFunction | 15分钟 | 15分钟 | 是

## HC
统计编码 | 重要度 | 英文名称 | 中文名称 | 定义 | 触发点 | 采集方式 | 数据类型 | 单位 | 空间粒度 | 时间粒度 | 上报周期 | 测试要求 | 备注 | 支持时间
PCFHC01 | B | PCF.PolicySmAssocCreateReq | SM策略关联建立请求次数 | PCF收到的SM策略关联建立请求次数 | PCF收到SMF发送的针对“sm-policies”资源URL的POST操作 | CC | 整数 | 次 | PcfFunction | 15分钟 | 15分钟 | 是
PCFHC02 | B | PCF.PolicySmAssocCreateSucc | SM策略关联建立成功次数 | PCF返回的SM策略关联建立成功次数 | PCF返回“201 Created”响应消息 | CC | 整数 | 次 | PcfFunction | 15分钟 | 15分钟 | 是
PCFHC03 | B | PCF.PolicySmAssocCreateFail | SM策略关联建立失败次数 | PCF返回的SM策略关联建立失败次数,并按不同的Application errors分别统计 | PCF向SMF返回的SM策略关联建立响应的状态码不等于“2XX”时统计，并分别按照Application errors进行统计，其中Application errors可以取值为ERROR_INITIAL_PARAMETERS、ERROR_TRIGGER_EVENT、TRAFFIC_MAPPING_INFO_REJECTED、ERROR_CONFLICTING_REQUEST、USER_UNKNOWN等，具体参见3GPP TS 29.512 | CC | 整型 | 次 | PcfFunction | 15分钟 | 15分钟 | 否
| C | PCF.PolicySmAssocCreateFail._Cause | 分原因的SM策略关联建立失败次数 |  |  | CC | 整型 | 次 | PcfFunction | 15分钟 | 15分钟 | 否
PCFHC04 | B | PCF.PolicySmAssocUpdateReq | SM策略关联更新请求次数 | PCF从SMF收到的SM策略关联更新请求次数 | PCF收到SMF发送的针对“sm-policies/{smPolicyId}/update”资源URL的Update(POST)操作。 | CC | 整数 | 次 | PcfFunction | 15分钟 | 15分钟 | 是
PCFHC05 | B | PCF.PolicySmAssocUpdateSucc | SM策略关联更新成功次数 | PCF上SM策略关联更新成功次数 | PCF返回“200 OK”响应消息 | CC | 整数 | 次 | PcfFunction | 15分钟 | 15分钟 | 是
PCFHC06 | B | PCF.PolicySmAssocUpdateFail | SM策略关联更新失败次数 | PCF返回的SM策略关联更新失败次数,并按不同的Application errors分别统计 | PCF向SMF返回的SM策略关联更新响应的状态码不等于“2XX”时统计，并分别按照Application errors进行统计，其中Application errors可以取值为ERROR_INITIAL_PARAMETERS、ERROR_TRIGGER_EVENT、TRAFFIC_MAPPING_INFO_REJECTED、ERROR_CONFLICTING_REQUEST等，具体参见3GPP TS 29.512 | CC | 整型 | 次 | PcfFunction | 15分钟 | 15分钟 | 否
| C | PCF.PolicySmAssocUpdateFail._Cause | 分原因的SM策略关联更新失败次数 |  |  | CC | 整型 | 次 | PcfFunction | 15分钟 | 15分钟 | 否
PCFHC07 | B | PCF.PolicySmAssocNotifReq | SM策略关联更新通知请求次数 | PCF向SMF发送的SM策略关联更新通知请求次数 | PCF向SMF发送针对“{NotificationUri}/update”或“{NotificationUri}/terminate”资源URL的POST操作 | CC | 整数 | 次 | PcfFunction | 15分钟 | 15分钟 | 是
PCFHC08 | B | PCF.PolicySmAssocNotifSucc | SM策略关联更新通知成功次数 | PCF上SM策略关联更新通知成功次数 | SMF返回“200 OK”或“204 No Content”响应消息 | CC | 整数 | 次 | PcfFunction | 15分钟 | 15分钟 | 是
PCFHC09 | B | PCF.PolicySmAssocNotifFail | SM策略关联更新通知失败次数 | PCF上SM策略关联更新通知失败次数,并按不同的Application errors分类统计 | SMF向PCF返回的SM策略关联更新响应的状态码不等于“200 OK”和“204 No Content”时统计，并分别按照Application errors进行统计，其中Application errors可以取值为"PCC_RULE_EVENT" 或 "PCC_QOS_FLOW_EVENT" 等，具体参见3GPP TS 29.512 | CC | 整型 | 次 | PcfFunction | 15分钟 | 15分钟 | 否
| C | PCF.PolicySmAssocNotifFail._Cause | 分原因的SM策略关联更新通知失败次数 |  |  | CC | 整型 | 次 | PcfFunction | 15分钟 | 15分钟 | 否
PCFHC10 | B | PCF.PolicySmAssocDeleteReq | SM策略关联删除请求次数 | PCF从SMF收到的SM策略关联删除请求次数 | PCF收到SMF发送的针对“sm-policies/{smPolicyId}/delete”资源URL的Delete(POST)操作。 | CC | 整数 | 次 | PcfFunction | 15分钟 | 15分钟 | 是
PCFHC11 | B | PCF.PolicySmAssocDeleteSucc | SM策略关联删除成功次数 | PCF上SM策略关联删除成功次数 | PCF返回“204 No Content”响应 | CC | 整数 | 次 | PcfFunction | 15分钟 | 15分钟 | 是

## HD
统计编码 | 重要度 | 英文名称 | 中文名称 | 定义 | 触发点 | 采集方式 | 数据类型 | 单位 | 空间粒度 | 时间粒度 | 上报周期 | 测试要求 | 备注 | 支持时间
PCFHD01 | A | UDR.PcfSubNbr | PCF签约用户数 | PCF签约成功的用户数。语音PCF不涉及Udr，语音PCF对应指标填0。 | 无 | GAUGE | 整数 | 个 | UdrFunction | 15分钟 | 15分钟 | 否

## HE
统计编码 | 重要度 | 英文名称 | 中文名称 | 定义 | 触发点 | 采集方式 | 数据类型 | 单位 | 空间粒度 | 时间粒度 | 上报周期 | 测试要求 | 备注 | 支持时间
PCFHE01 | B | ME.MeanMeLoad | 系统平均负荷 | 指测量周期中，网元的虚拟机资源负荷的抽样平均值。网元的虚拟机资源负荷可取对网元影响最大的模块的负荷，或取不同模块的负荷的加权平均值，不同厂商设备的计算方法各不相同。 | 在测量周期内，对网元的虚拟机资源平均负荷进行采样，取上述采样值的算术平均； | SI | 实数 | - | ManagedElement | 15分钟 | 15分钟 | 否 | 以80.25%负荷为例，约定北向接口上报数据应为0.8025，不上报80.25。

## 附录
参与规范编写人员名单
姓名 | 公司 | 手机 | 邮箱
崔璀璀 | 爱立信 | 13910834683 | tracy.c.cui@ericsson.com
何刚 | 爱立信 | 13910785072 | grant.he@ericsson.com
蒋炜 | 爱立信 | 13601368683 | will.jiang@ericsson.com
李云刚 | 爱立信 | 13501109642 | yungang.li@ericsson.com
刘强 | 爱立信 | 13636426617 | qiang.liu@ericsson.com
时森 | 爱立信 | 13910084851 | sen.shi@ericsson.com
杨利 | 爱立信 | 13911554821 | li.g.yang@ericsson.com
张一帆 | 爱立信 | 13910532301 | grace.f.zhang@ericsson.com
常轶钊 | 华为 | 15191850585 | changyizha@huawei.com
陈恒 | 华为 | 18918325595 | andrew.chen@huawei.com
高胜展 | 华为 | 18500522566 | gaoshnegzhan@huawei.com
姜传奎 | 华为 | 18616850658 | jiangchuankui@huawei.com
刘佳琦 | 华为 | 18988758326 | lihong-david.zhang@huawei.com
裘彤 | 诺基亚 | 13801373694 | tong.qiu@nokia-sbell.com
王朋东 | 诺基亚 | 13910533604 | pengle.wang@nokia-sbell.com
王维星 | 诺基亚 | 13801098392 | weixing.wang@nokia-sbell.com
王扬 | 诺基亚 | 18612773262 | yong.5.wang@nokia-sbell.com
张力宏 | 诺基亚 | 13910552512 | lihong-david.zhang@nokia-sbell.com
胡亚希 | 设计院 | 13426150224 | huyaxi@cmdi.chinamobile.com
陈刚 | 中兴 | 18061848868 | chengang10@zte.com.cn
陈胜平 | 中兴 | 13813860828 | chen.shengping@zte.com.cn
黄勇 | 中兴 | 18652003056 | huang.yong3@zte.com.cn
刘磊 | 中兴 | 13910211357 | liulei6@zte.com.cn
陆洋 | 中兴 | 18651685063 | lu.yang@zte.com.cn
田东明 | 中兴 | 13913009098 | tian.dongming@zte.com
杨洋 | 中兴 | 15195995119 | yangyang115@zte.com.cn